## Orçamento
SECRETARIA DE MUNICÍPIO DE PLANEJAMENTO E MEIO AMBIENTE
GRUPO TÉCNICO DE ENGENHARIA, ARQUITETURA E URBANISMO
Projeto: | Execução de Micro Revestimento Asfáltico a Frio na Entrada da Cidade
Via: | Av. Presidente Kennedy - Trecho entre a BR 392 e a Rua Barão de Caçapava
Localidade: | Caçapava do Sul - RS
ESTIMATIVA DE CUSTOS
Ítem | Serviços | Quant. | Unid. | Preço Unitário |  | Preço Total |  | Total Serv.
|  |  |  | Material | Mão Obra | Material | Mão Obra
1 | Serviços de Pavimentação
1.1 | Micro revestimento asfaltico a frio – 2 camadas de 0,8 cm cada uma | 12000 | m² | 8.05 | 3.45 | 96600 | 41400 | 138000
1.2 | Pintura de faixa de sinalização - 12 cm | 6580 | m | 0.63 | 0.27 | 4145.4 | 1776.6 | 5922
2.3 | Fornecimento de CBUQ | 26 | ton | 158.9 | 68.1 | 4131.4 | 1770.6 | 5902
|  | Total do Orçamento |  |  | R$ | 104876.8 | 44947.2 | 149824
OBS. O micro revestimento asfaltico a frio, segundo Normas do DNIT, deve ser aplicado em duas camadas de 0,8 cm, totalizando 1,6 cm de espessura.
Caçapava do Sul, 04 de Dezembro de 2014
Ilson Tolfo Tondo
Secretário de Obras
Rodrigo Freitas - Eng° Civil
CREA/RS152.955-D