## Orçamento
ACADEMIA DE SAÚDE AO AR LIVRE - BAIRRO FLORESTA
Município - Caçapava do Sul - RS |  |  |  |  | Rua João Farias de Oliveira Lima
ORÇAMENTO DE OBRAS PADRONIZADO
Ítem | Código | Serviços | Unid | Quant. | Preço Unitário |  | Preço Total
[5 empty] | s/BDI | c/BDI
1 |  | Serviços Preliminares
Composição | 001 | PLACA DE OBRA EM CHAPA DE AÇO GALVANIZADO | M2 | 2.5 | 366.11 | 457.64 | 1144.1
2 |  | Cercamento em tela
SINAPI | 93358 | ESCAVAÇÃO MANUAL DE VALA COM PROFUNDIDADE MENOR OU IGUAL A 1,30 M. AF_02/2021 | M3 | 10.38 | 74.53 | 93.16 | 967.0008
SINAPI | 98522 | ALAMBRADO EM MOURÕES DE CONCRETO, COM TELA DE ARAME GALVANIZADO (INCLUSIVE MURETA EM CONCRETO). AF_05/2018 (H=2,20m) | M | 69.2 | 130.85 | 163.56 | 11318.352
SINAPI-I | 4948 | PORTAO DE ABRIR / GIRO, EM GRADIL DE METALON REDONDO DE 3/4" VERTICAL, COM REQUADRO, ACABAMENTO NATURAL - COMPLETO (1,20x2,20m) | M2 | 2.64 | 502.5 | 628.13 | 1658.2632
3 |  | Pintura do portão
SINAPI | 100758 | PINTURA COM TINTA ALQUÍDICA DE ACABAMENTO (ESMALTE SINTÉTICO ACETINADO) APLICADA A ROLO OU PINCEL SOBRE SUPERFÍCIES METÁLICAS (EXCETO PERFIL) EXECUTADO EM OBRA (02 DEMÃOS). AF_01/2020 | M2 | 2.64 | 42.09 | 52.61 | 138.8904
SINAPI | 100722 | PINTURA COM TINTA ALQUÍDICA DE FUNDO (TIPO ZARCÃO) APLICADA A ROLO OU PINCEL SOBRE SUPERFÍCIES METÁLICAS (EXCETO PERFIL) EXECUTADO EM OBRA (POR DEMÃO). AF_01/2020 | M2 | 2.64 | 20.53 | 25.66 | 67.7424
4 |  | Iluminação
SINAPI | 93128 | PONTO DE ILUMINAÇÃO RESIDENCIAL INCLUINDO INTERRUPTOR SIMPLES, CAIXA ELÉTRICA, ELETRODUTO, CABO, RASGO, QUEBRA E CHUMBAMENTO (EXCLUINDO LUMINÁRIA E LÂMPADA). AF_01/2016 | UN | 2 | 138.85 | 173.56 | 347.12
SINAPI | 101666 | REFLETOR RETANGULAR FECHADO, COM LÂMPADA VAPOR METÁLICO 400 W - FORNECIMENTO E INSTALAÇÃO. AF_08/2020 | UN | 2 | 529.21 | 661.51 | 1323.02
5 |  | Equipamentos para Ginástica
SINAPI | 94996 | Base de concreto p/fixação equipamentos, armado com tela soldada 5mm malha 10x10, fck 20MPa | M3 | 0.383 | 129.11 | 148.48 | 56.8678
COTAÇÃO | 2022 | LAL 03 Twisth Triplo | cj | 1 | 4375.67 | 5032.02 | 5032.02 | 100% | SUBSTITUIR
COTAÇÃO | 2022 | LAL 08 Extensor Lombar duplo | cj | 1 | 5934.92 | 6825.16 | 6825.16 | 100% | PINTURA, PARAFUSOS E OLEO
COTAÇÃO | 2022 | LAL 18 Abdominal Duplo | cj | 1 | 5084.42 | 5847.08 | 5847.08 | 100% | PINTURA
COTAÇÃO | 2022 | LAL 35 Esquiador Triplo | cj | 1 | 12738.92 | 14649.76 | 14649.76 | 100% | SOLDA, OLEO, PARAFUSOS E PINTURA
COTAÇÃO | 2022 | LAL 62 Jogo de Barras ao ar livre | cj | 1 | 7352.42 | 8455.28 | 8455.28 | 100% | PINTURA
COTAÇÃO | 2022 | LAL 54 Giro vertical com diagonal com volante | cj | 1 | 3978.77 | 4575.59 | 4575.59 | 100% | SUBSTITUIR
COTAÇÃO | 2022 | LAL 60 Bicicleta Tripla Cadeira | cj | 1 | 1249.71 | 1437.17 | 1437.17 | 100% | PEDAIS, PARAFUSOS, OLEO E PINTURA
COTAÇÃO | 2022 | LAL 15 Peitoral Duplo | cj | 1 | 5849.87 | 6727.35 | 6727.35 | 100% | PUXADOR, PARAFUSO, OLEO, PINTURA
COTAÇÃO | 2022 | LAL 30 Placa Externa (aparelhos musculação) (2x1m) | cj | 1 | 3099.92 | 3564.91 | 3564.91 | 100% | REFORMA - REFERENCIA 17/02/2014
COTAÇÃO | 2022 | LAL 31 Placa Externa (exercício p/alongamento) (2x1) | cj | 1 | 3099.92 | 3564.91 | 3564.91 | 100% | REFORMA - REFERENCIA 17/02/2014
COTAÇÃO | 2022 | DEF 03 Máquina Puxada Alta APADEF PNE | cj | 1 | 6896.79 | 7931.31 | 7931.31 | 100% | SUBSTITUIÇÃO PARCIAL
COTAÇÃO | 2014 | DEF 07 Máquina Twist APADEF PNE | cj | 1 | 3486.12 | 4009.04 | 4009.04 | 100% | SUBSTITUIÇÃO PARCIAL - REFERENCIA 17/02/2014
COTAÇÃO | 2022 | DEF 11 Giro De Punho Triplo - PNE | cj | 1 | 4193.42 | 4822.43 | 4822.43 | 100% | PINTURA, OLEO, PARAFUSOS, FIXAÇÃO CONCRETO
COTAÇÃO | 2022 | LAL 57 Banco simples de ferro | cj | 2 | 1569.02 | 1804.37 | 3608.74 | 100% | PINTURA
COTAÇÃO | 2022 | MUL 2 Lixeira Dupla Aço 30L | cj | 1 | 2355.73 | 2709.09 | 2709.09 | 100% | PINTURA
|  | TOTAL GERAL DO ORÇAMENTO |  |  |  |  | 100781.1966
|  | SINAPI - REFERÊNCIA 05-2022 |  | Caçapava do Sul - RS, 11 de julho de 2022
BDI 15% FORNECIMENTO - BDI 25% SERVIÇOS
Giovani Amestoy da Silva
Prefeito Municipal
Helmesona de O. Santana - engenheira civil
CREA RS152843

## Cronograma
ACADEMIA DE SAÚDE AO AR LIVRE - BAIRRO FLORESTA
Município - Caçapava do Sul - RS | [7 empty] | Rua João Farias de Oliveira Lima
CRONOGRAMA FÍSICO FINANCEIRO
Meses de Execução
Ítem | Descrição | 1º |  | 2º |  | 3º |  |  | Total | %
|  | R$ | % | R$ | %
1 | Serviços Preliminares | 1144.1 | 100 | 0 |  | 0 |  |  | 1144.1 | 1.1352
2 | Cercamento em tela | 0 |  | 0 |  | 13943.616 | 100 |  | 13943.616 | 13.8355
3 | Pintura do portão | 0 |  | 0 |  | 206.6328 | 100 |  | 206.6328 | 0.20503
4 | Iluminação | 0 |  | 1670.14 | 100 | 0 |  |  | 1670.14 | 1.6572
5 | Equipamentos para Ginástica | 41908.3539 | 50 | 41908.3539 | 50 | 0 |  |  | 83816.7078 | 83.167
| Tatal da parcela: | 43052.4539 | 42.7187 | 43578.4939 | 43.2407 | 14150.2488 | 14.0406
| Total Acumulado | 43052.4539 | 42.7187 | 86630.9478 | 85.9594 | 100781.1966 | 100 |  | 100781.1966 | 100
Caçapava do Sul - RS, 11 de julho de 2022
|  | Giovani Amestoy da Silva |  |  |  |  | Helmesona de O. Santana - engenheira civil
|  | Prefeito Municipal |  |  |  |  | CREA RS152843