## Orçamento
Proprietário: Prefeitura Municipal de Caçapava do Sul
Obra: Ponte da Divisa, vão 19 m x largura 5 m x altura 4,70 m total
Local: Ponte Passo da Divisa , Cachoeira do Sul/Caçapava do Sul |  | ÁREA : 105,00 m².
Área: 95 m² Pista de Rolamento ( Tabuleiro)
PLANILHA ORÇAMENTÁRIA
ITEM | SERVIÇOS | QUANT | UNID | MATERIAL |  | MÃO DE OBRA |  | TOTAL | CÓDIGO SINAPI (setembro25 | 2025-09-01
|  |  |  | UNIT | TOTAL | UNIT | TOTAL
1.0 | SERVIÇOS INICIAIS
1.1 | Barracão de obra | 10 | m² | 313.03 | 3130.3 | 98.85 | 988.5 | 4118.8 | 74.210/001 | 313.03
1.2 | Placa de Obra | 2.5 | m² | 220.13 | 550.325 | 69.51 | 173.775 | 724.1 | 74.209/001 | 220.13
1.3 | Locação da obra | 240 | m² | 7.57 | 1816.8 | 2.39 | 573.6 | 2390.4 | 73.992/001 | 7.57
1.4 | Mobilização e Desmobilização | 1 | unid. | 0 | 0 | 26004.85 | 26004.85 | 26004.85 | Composição 1 | 8455.6
| Total do Item |  |  |  | 5497.425 |  | 27740.725 | 33238.15
2.0 | MOVIMENTO DE TERRA
2.1 | Escavação mecânica de solo 2ª categoria ate 2,00m | 119.6 | m³ | 9.32 | 1114.672 | 2.95 | 352.82 | 1467.492 | 72915 | 9.88
2.2 | Escavação mecânica de solo 2ª categoria de 2,01m a 4,00m | 23.5 | m³ | 10.66 | 250.51 | 3.37 | 79.195 | 329.705 | 72917 | 11.29
| Total do Item |  |  |  | 1365.182 |  | 432.015 | 1797.197
3.0 | INFRA-ESTRUTURA
3.1 | Perfuração em rocha d=46mm | 201 | m | 62.08 | 12478.08 | 19.6 | 3939.6 | 16417.68 | 74.163/002 | 65.75
3.2 | Colocação de pinos em rocha d=20mm | 201 | m | 89.14 | 17917.14 | 21.97 | 4415.97 | 22333.11 | Composição 2 | 50.33
3.3 | Tubulão a céu aberto Ø 100 cm | 10 | und | 5630 | 56300 | 523.99 | 5239.9 | 61539.9 | Composição 3 | 1757.4472
3.4 | Viga de fundação em concreto armado | 18.1 | m³ | 2890 | 52309 | 524.75 | 9497.975 | 61806.975 | Composição 4 | 1281.4621
[5 empty] | 139004.22 |  | 23093.445 | 162097.665
4.0 | MESO-ESTRUTURA
4.1 | Pilar em concreto 0,20x0,50x4,70 | 4.6 | m³ | 3669.8 | 16881.08 | 543.3 | 2499.18 | 19380.26 | Composição 5 | 1822.2329
4.3 | Viga de fechamento de apoio da longarina | 7 | m³ | 1567.49 | 10972.43 | 495 | 3465 | 14437.43 |  | 1660.2228
4.4 | Cortina em concreto armado | 37.33 | m³ | 1482.65 | 55347.3245 | 314.59 | 11743.6447 | 67090.9692 | Composição 6 | 1055.1433
[5 empty] | 83200.8345 |  | 17707.8247 | 100908.6692
5.0 | SUPER-ESTRUTURA
5.1 | Longarinas concr. armado 0,30x1,10x19,00m * | 5 | unid | 33671.09 | 168355.45 | 5592.16 | 27960.8 | 196316.25 | Composição 7 | 9083.0234
5.3 | Concreto armado enchimento apoios | 2.32 | m³ | 1672.41 | 3879.9912 | 705.25 | 1636.18 | 5516.1712 | Composição 8 | 2365.4097
5.4 | Vigotes treliçados | 608 | m | 47.99 | 29177.92 | 17.7 | 10761.6 | 39939.52 | Composição 9 | 31.2899
5.5 | Transporte vigotes até a obra | 350 | txkm | 0 | 0 | 8.68 | 3038 | 3038 | composição10 | 0.68
5.6 | Concreto aparente; fck=25MPa "in loco"( tabuleiro) | 19 | m³ | 1822.32 | 34624.08 | 234.38 | 4453.22 | 39077.3 | Composição 12 | 786.117
5.7 | Montagem das longarinas com guindaste auto-propelido | 20 | horas | 550 | 11000 | 150 | 3000 | 14000 | 10807 | 282.65
5.8 | Guarda-Roda em concreto armado | 8 | m³ | 2750 | 22000 | 449.66 | 3597.28 | 25597.28 | Composição 13 | 1508.1414
| Total do Item |  |  |  | 269037.4412 |  | 54447.08 | 323484.5212
| TOTAL ORÇAMENTO |  |  |  | 498105.1027 |  | 123421.0897 | 621526.2024
*As longarinas serão executadas no local da obra aterros da cabeceira será executado pela Prefeitura
As planilhas de referência dos custos do SINAPI utilizadas, são as do mês de setembro de 2025
Caçapava do Sul, 21 de outubro de 2025
_______________________________
Paulo Ricardo Zago Nogara
Eng.° Civil
CREA/RS: 70.065